## 点表
template_key | standard_code | vendor_name | address_space | address_offset | access | wire_type | byte_order | scale | offset | unit
meter.p.total |  | 正向有功总 | input_register | 0 | read | f32 | CDAB | 0.01 | 0 | kWh
meter.q.total |  | 正向无功总 | input_register | 2 | read | f32 | CDAB | 0.01 | 0 | kvarh
meter.u.a |  | A 相电压 | input_register | 10 | read | u16 |  | 0.1 | 0 | V
meter.i.a |  | A 相电流 | input_register | 11 | read | u16 |  | 0.001 | 0 | A